## Buses
Bus_N	Bus_Type	Area	V_Nom (kV)	V_max (pu)	V_min (pu)	V_init_re (pu)	V_init_im (pu)
1	1	1	110	1.1	0.9	1.03921	-0.6628
2	1	1	35	1.1	0.9	1.00452	-4.9139
3	1	1	110	1.1	0.9	1.04178	1.1405
4	1	1	110	1.1	0.9	1.05521	-1.5537
5	1	1	110	1.1	0.9	1.03849	-1.697
6	2	1	110	1.1	0.9	1.05134	2.4925
7	2	1	220	1.1	0.9	1.054	0.7297
8	1	1	110	1.1	0.9	1.04698	1.9405
9	2	1	110	1.1	0.9	1.05259	-0.8534
10	2	1	400	1.1	0.9	1.035	-0.1439
11	1	1	110	1.1	0.9	1.07296	-1.9037
12	3	1	400	1.1	0.9	1.037	0
13	2	1	220	1.1	0.9	1.074	0.8824
14	1	1	110	1.1	0.9	1.05695	-1.1904
15	1	1	110	1.1	0.9	1.04287	1.2595
16	1	1	110	1.1	0.9	1.04313	1.2078
17	1	1	110	1.1	0.9	1.05609	-1.4034
18	1	1	110	1.1	0.9	1.03595	-1.2261
19	1	1	35	1.1	0.9	1.00666	-2.7325
20	1	1	35	1.1	0.9	1.00043	-4.6811
21	1	1	110	1.1	0.9	1.05184	-1.6948
22	1	1	110	1.1	0.9	1.0412	0.3314
23	1	1	35	1.1	0.9	1.00482	-4.5626
24	2	1	110	1.1	0.9	1.04461	1.2868
25	1	1	110	1.1	0.9	1.04342	0.8546
26	2	1	110	1.1	0.9	1.04442	0.7413
27	1	1	110	1.1	0.9	1.04681	-1.992
28	1	1	110	1.1	0.9	1.04411	-1.3708
29	1	1	110	1.1	0.9	1.03785	-1.7403
30	1	1	110	1.1	0.9	1.06362	-1.1253
31	1	1	110	1.1	0.9	1.05488	-1.6111

## Lines
From	To	g (pu)	b (pu)	g_sh (pu)	b_sh (pu)	RATE_A	br_status
1	5	2.478538179	-8.468373164	0	0.02106	1.23	1
1	18	3.567784945	-12.18993593	0	0.01462	1.23	1
1	22	3.902594367	-13.65910046	0	0.01298	1.23	1
1	26	4.450330253	-15.57614277	0	0.01126	1.23	1
1	28	2.438343606	-8.400996495	0	0.02124	1.23	1
3	8	7.896957523	-17.45642276	0	0.00898	0.9	1
3	24	6.187069767	-21.65464274	0	0.0081	1.23	1
4	14	6.206163395	-44.99471556	0	0.00792	3	1
4	14	6.206163395	-44.99471556	0	0.00792	3	1
4	31	23.62157381	-80.08286767	0	0.00222	1.23	1
4	31	22.41747041	-78.18787723	0	0.00224	1.23	1
5	27	2.964067894	-6.552144638	0	0.02402	0.9	1
5	29	16.57527095	-56.63231212	0	0.00314	1.23	1
6	8	10.71841805	-37.51443272	0	0.00468	1.23	1
6	8	10.71841805	-37.51443272	0	0.00468	1.23	1
7	13	8.404999392	-43.07551595	0	0.07104	3.11	1
8	9	2.231694526	-7.550566478	0	0.0238	1.23	1
8	15	7.789427573	-26.354381	0	0.00682	1.23	1
9	14	3.412580564	-11.94403969	0	0.01462	1.23	1
10	12	8.009499266	-83.29879237	0	0.6754	13.3	1
11	30	3.825083043	-13.069026	0	0.01364	1.23	1
11	30	3.825083043	-13.069026	0	0.01364	1.23	1
14	17	12.24024454	-41.82085451	0	0.00432	1.23	1
14	21	5.682979062	-19.4168349	0	0.00922	1.23	1
15	16	13.46910868	-47.14191645	0	0.00372	1.23	1
16	24	5.831490339	-20.41012607	0	0.0086	1.23	1
17	31	12.24024454	-41.82085451	0	0.00432	1.23	1
21	28	2.231694526	-7.550566478	0	0.0238	1.23	1
21	31	5.958573129	-19.97584657	0	0.00892	1.23	1
22	24	6.187069767	-21.65464274	0	0.00806	1.23	1
24	25	7.169066445	-24.25536493	0	0.00742	1.23	1
25	26	7.534677884	-26.37148543	0	0.00664	1.23	1
27	30	3.692462015	-8.162239679	0	0.01922	0.9	1
30	31	3.572802825	-12.50479297	0	0.01402	1.23	1
30	31	3.572802825	-12.50479297	0	0.01402	1.23	1

## RES
Bus	Cap

## Dimension
NTP	NSC	RES_MAG	Load_MAG	Line_MAG	PF
24	1	0	1	1	0.96

## Gens
Bus	Pg (pu)	Qg (pu)	Q_max (pu)	Q_min (pu)	V_set (pu)	P_max (pu)	P_min (pu)	cost_a	cost_b	cost_c
6	0.44158	0.05802	0.25	-0.04	1.05134	0.475	0.18	0	10	0
6	0.4534	0.05957	0.25	-0.04	1.05134	0.475	0.18	0	10	0
7	0.65	0.09236	99.99	-99.99	1.054	99.99	0	0	10	0
9	0	0	0.08	-0.028	1.05368	0.3055	0.05	0	10	0
9	0	0	0.08	-0.028	1.05368	0.3055	0.05	0	10	0
9	0	0	0.13	-0.12	1.05368	0.128	0.03	0	10	0
9	0	0.13	0.13	-0.12	1.05368	0.128	0.03	0	10	0
10	1.32	0.09397	99.99	-99.99	1.035	99.99	0	0	10	0
12	0.511	0.75439	99.99	-99.99	1.037	99.99	0	0	10	0
13	1.09	0.25631	99.99	-99.99	1.074	99.99	0	0	10	0
24	0.37044	0.00049	0.21	-0.126	1.04461	0.4	0.15	0	10	0
24	0.37202	0.00049	0.21	-0.126	1.04461	0.4	0.15	0	10	0
26	0	0	0.2	-0.084	1.04442	0.4	0.0001	0	10	0
26	0.38287	0.03142	0.2	-0.084	1.04442	0.4	0.0001	0	10	0

## FL
Bus	percent	cost

## Transformers
From	To	g	b	bsh	ratio	rmin	rmax	Snom	BStatus0
1	2	0.125600656	-3.725745143	0	1.03030303	0	1	0.4	1
1	2	0.125600656	-3.725745143	0	1.03030303	0	1	0.4	1
7	30	0.335599825	-14.28176806	0	0.991913043	0	1	1.5	1
7	30	0.336507943	-14.28174573	0	0.991913043	0	1	1.5	1
10	11	0.410415337	-24.05424778	0	0.956521739	0	1	3	1
10	11	0.384984565	-23.48943397	0	0.956521739	0	1	3	1
12	13	0.361644402	-31.49399358	0	0.947619048	0	1	4	1
12	14	0.317218802	-24.54788836	0	0.978521739	0	1	3	1
12	14	0.325794092	-24.50763577	0	0.978521739	0	1	3	1
18	19	0.110291478	-1.798423932	0	1.03030303	0	1	0.2	1
18	20	0.104562834	-1.751266266	0	1.03030303	0	1	0.2	1
22	23	0.151476654	-1.895095462	0	1.03030303	0	1	0.2	1
22	23	0.090802677	-1.878147176	0	1.03030303	0	1	0.22	1

## Base_MVA
base_MVA
100

## shunts
Bus	bsh0	bshmin	bshmax

## P_Profiles_Load
Bus	t1	t2	t3	t4	t5	t6	t7	t8	t9	t10	t11	t12	t13	t14	t15	t16	t17	t18	t19	t20	t21	t22	t23	t24
1	0.003	0.032	0.015	0.003	0.003	0.003	0.002	0.001	0.002	0.019	0.002	0.003	0.002	0.004	0.009	0.003	0.002	0.002	0.006	0.001	0.002	0.001	0.002	0.001
1	0.003	0.032	0.017	0.002	0.002	0.003	0.002	0.001	0.002	0.019	0.001	0.005	0.002	0.001	0.009	0.002	0.002	0.002	0.006	0.001	0.002	0.001	0.002	0.001
2	0.192	0.178	0.174	0.178	0.177	0.175	0.19	0.244	0.267	0.256	0.264	0.273	0.269	0.274	0.246	0.253	0.248	0.254	0.253	0.26	0.26	0.267	0.243	0.222
3	0.139	0.138	0.128	0.143	0.122	0.143	0.173	0.207	0.202	0.217	0.205	0.214	0.203	0.216	0.204	0.184	0.187	0.185	0.186	0.193	0.188	0.189	0.172	0.159
3	0.122	0.121	0.11	0.108	0.105	0.109	0.139	0.173	0.168	0.168	0.154	0.165	0.17	0.165	0.169	0.15	0.153	0.151	0.151	0.158	0.154	0.154	0.137	0.14
4	0.237	0.209	0.193	0.19	0.195	0.184	0.21	0.266	0.292	0.295	0.329	0.34	0.338	0.35	0.32	0.327	0.313	0.333	0.303	0.307	0.306	0.319	0.323	0.278
4	0.152	0.134	0.126	0.122	0.124	0.112	0.144	0.164	0.186	0.204	0.208	0.218	0.212	0.216	0.206	0.206	0.202	0.194	0.194	0.188	0.188	0.208	0.202	0.176
5	0.125	0.104	0.109	0.106	0.094	0.097	0.127	0.172	0.193	0.2	0.2	0.219	0.214	0.219	0.213	0.197	0.194	0.192	0.189	0.187	0.194	0.217	0.224	0.183
5	0	0	0	0	0	0	0	0	0	0	0	0	0	0	0	0	0	0	0	0	0	0	0	0
7	0	0	0	0	0	0	0	0	0	0	0	0	0	0	0	0	0	0	0	0	0	0	0	0
8	0.025	0.022	0.022	0.023	0.022	0.022	0.029	0.032	0.035	0.039	0.039	0.038	0.039	0.039	0.036	0.035	0.036	0.037	0.036	0.037	0.036	0.037	0.036	0.029
8	0.084	0.074	0.076	0.079	0.076	0.077	0.085	0.104	0.102	0.103	0.104	0.111	0.112	0.112	0.095	0.092	0.092	0.095	0.102	0.095	0.113	0.116	0.104	0.094
8	0.31	0.46	0.59	0.49	0.45	0.33	0.14	0	0	0	0	0	0	0	0	0	0	0	0.06	0.07	0	0	0	0.01
9	0.059	0.054	0.051	0.049	0.046	0.046	0.058	0.07	0.043	0.052	0.042	0.032	0.034	0.047	0.027	0.032	0.04	0.057	0.064	0.08	0.084	0.097	0.095	0.076
9	0.22	0.22	0.2	0.2	0.2	0.21	0.2	0.21	0.25	0.24	0.24	0.24	0.22	0.21	0.21	0.21	0.21	0.2	0.22	0.24	0.2	0.2	0.19	0.15
11	1.05	0.88	0.75	0.72	0.72	0.85	1.19	1.32	1.59	1.67	1.72	1.86	2	1.95	1.88	1.79	1.68	1.67	1.58	1.65	1.65	1.72	1.6	1.21
14	0.027	0.032	0.026	0.03	0.02	0.01	0.02	0.04	0.05	0.041	0.062	0.037	0.035	0.075	0.037	0.055	0.053	0.059	0.033	0.044	0.031	0.043	0.059	0.031
15	0.078	0.074	0.074	0.076	0.076	0.081	0.102	0.112	0.124	0.119	0.11	0.129	0.122	0.116	0.116	0.108	0.112	0.094	0.092	0.097	0.094	0.112	0.109	0.087
15	0.121	0.112	0.102	0.106	0.105	0.102	0.14	0.164	0.176	0.166	0.176	0.173	0.181	0.171	0.156	0.155	0.147	0.149	0.148	0.158	0.148	0.153	0.145	0.129
15	0.032	0.035	0.034	0.037	0.036	0.036	0.052	0.055	0.05	0.046	0.035	0.041	0.038	0.032	0.033	0.031	0.035	0.038	0.049	0.049	0.057	0.051	0.04	0.036
16	0.021	0.019	0.019	0.018	0.021	0.018	0.02	0.026	0.028	0.031	0.03	0.029	0.03	0.028	0.026	0.03	0.029	0.029	0.029	0.031	0.032	0.037	0.033	0.03
16	0.046	0.042	0.038	0.046	0.047	0.04	0.062	0.048	0.049	0.052	0.041	0.049	0.046	0.044	0.049	0.042	0.051	0.047	0.045	0.056	0.053	0.054	0.046	0.053
17	0.003	0.002	0	0.003	0	0	0	0	0.003	0	0.003	0	0	0.007	0	0.007	0.003	0.002	0	0.001	0	0	0.006	0.002
19	0.047	0.045	0.045	0.05	0.045	0.043	0.043	0.044	0.046	0.043	0.055	0.043	0.054	0.057	0.056	0.058	0.056	0.061	0.043	0.038	0.038	0.04	0.042	0.003
20	0.057	0.052	0.049	0.048	0.048	0.048	0.069	0.094	0.098	0.097	0.095	0.098	0.103	0.1	0.094	0.086	0.086	0.087	0.097	0.09	0.095	0.101	0.088	0.069
21	0.106	0.105	0.106	0.096	0.095	0.097	0.133	0.148	0.148	0.157	0.15	0.159	0.157	0.164	0.144	0.148	0.146	0.148	0.143	0.145	0.143	0.148	0.145	0.13
21	0.109	0.092	0.087	0.089	0.088	0.085	0.103	0.123	0.141	0.143	0.148	0.146	0.148	0.156	0.148	0.151	0.149	0.147	0.141	0.139	0.138	0.156	0.144	0.119
23	0.109	0.1	0.098	0.098	0.101	0.103	0.137	0.156	0.161	0.148	0.152	0.172	0.171	0.166	0.159	0.149	0.154	0.155	0.155	0.148	0.162	0.157	0.131	0.121
25	0.101	0.092	0.079	0.087	0.09	0.096	0.131	0.153	0.162	0.159	0.143	0.162	0.158	0.155	0.131	0.127	0.125	0.124	0.122	0.135	0.136	0.145	0.132	0.113
26	0.004	0.004	0.005	0.001	0.002	0.005	0.004	0.002	0	0	0	0	0	0	0.002	0.002	0	0	0.001	0.001	0.001	0.001	0	0
27	0.161	0.151	0.145	0.143	0.147	0.141	0.168	0.192	0.202	0.21	0.226	0.255	0.171	0.23	0.218	0.212	0.222	0.211	0.192	0.199	0.2	0.212	0.171	0.156
28	0.026	0.023	0.013	0.013	0.011	0.011	0.038	0.062	0.071	0.071	0.062	0.078	0.064	0.063	0.055	0.055	0.052	0.054	0.052	0.056	0.066	0.067	0.053	0.035
29	0.045	0.054	0.054	0.054	0.054	0.053	0.061	0.061	0.061	0.061	0.07	0.07	0.07	0.07	0.062	0.062	0.062	0.063	0.063	0.063	0.063	0.064	0.064	0.055
30	0.002	0.002	0.002	0.002	0.002	0.002	0.002	0.002	0.002	0.002	0.002	0.002	0.002	0.002	0.002	0.002	0.002	0.002	0.002	0.002	0.002	0.002	0.002	0.002
30	0.002	0.002	0.002	0.002	0.002	0.002	0.002	0.002	0.002	0.002	0.002	0.002	0.002	0.002	0.002	0.002	0.002	0.002	0.002	0.002	0.002	0.002	0.002	0.002
30	0	0	0	0	0	0	0	0	0	0.06	0.1	0.17	0.44	0.71	0.68	0.63	0.59	0.57	0.27	0.33	0.53	0.63	0.63	0.69
31	0.195	0.171	0.163	0.163	0.163	0.151	0.19	0.222	0.246	0.262	0.27	0.279	0.287	0.286	0.279	0.275	0.275	0.275	0.259	0.259	0.251	0.267	0.259	0.219
31	0.19	0.182	0.182	0.174	0.182	0.174	0.205	0.236	0.249	0.238	0.253	0.261	0.253	0.261	0.244	0.229	0.221	0.242	0.242	0.234	0.234	0.234	0.235	0.219
31	0.006	0.028	0.021	0.043	0.013	0.018	0.016	0.022	0.029	0.015	0.015	0.016	0	0.036	0.053	0.033	0.034	0.031	0.03	0.058	0.01	0.011	0.051	0.01
31	0.003	0.021	0.016	0.038	0.009	0.015	0.012	0.016	0.022	0.011	0.012	0.008	0	0.03	0.05	0.026	0.029	0.026	0.024	0.052	0.006	0.009	0.044	0.004
31	0	0	0	0	0	0	0	0	0	0	0	0	0.029	0.062	0.065	0.065	0.037	0	0	0	0	0	0	0

## Q_Profiles_Load
Bus	t1	t2	t3	t4	t5	t6	t7	t8	t9	t10	t11	t12	t13	t14	t15	t16	t17	t18	t19	t20	t21	t22	t23	t24
1	0.003	0.022	0.012	0.003	0.001	0.002	0.003	0.005	0.005	0.017	0.003	0.01	0.003	0.005	0.014	0.004	0.003	0.003	0	0.002	0.002	0.004	0	0
1	0.003	0.022	0.012	0.003	0.002	0.004	0.003	0.005	0.005	0.016	0.004	0.005	0.003	0.005	0.013	0.005	0.004	0.003	0	0.002	0.002	0.004	0	0
2	0	0	0	0	0	0	0	0.011	0.024	0.013	0.022	0.024	0.024	0.023	0.003	0.007	0.01	0.018	0.019	0.009	0.008	0.004	0.002	0
3	0	0	0	0	0	0	0	0	0	0	0	0.023	0.02	0.021	0	0.002	0.005	0.003	0	0	0	0	0	0
3	0	0	0	0	0	0	0	0.025	0.026	0.023	0.021	0.012	0.011	0.011	0	0.007	0.003	0	0	0	0	0	0	0
4	0.016	0.012	0.007	0.007	0.008	0	0.008	0.038	0.036	0.075	0.071	0.094	0.096	0.086	0.061	0.058	0.051	0.059	0.046	0.047	0.04	0.044	0.039	0.028
4	0	0	0	0	0	0	0	0	0	0	0	0	0	0	0	0	0	0	0	0	0	0	0	0
5	0.016	0.013	0.014	0.01	0.01	0.003	0.012	0.027	0.027	0.028	0.028	0.034	0.032	0.031	0.029	0.023	0.022	0.024	0.022	0.023	0.021	0.025	0.027	0.022
5	0	0	0	0	0	0	0	0	0	0	0	0	0	0	0	0	0	0	0	0	0	0	0	0
7	1.005	1.011	1.023	1.031	1.033	1.035	1.012	0.976	0.959	0.93	0.937	0.926	0.937	0.935	0.947	0.965	0.967	0.962	0.969	0.961	0.977	0.966	0.97	0.974
8	0	0	0	0	0	0	0	0	0	0	0	0	0	0	0	0	0	0	0	0	0	0	0	0
8	0.039	0.026	0.025	0.025	0.036	0.027	0.035	0.042	0.053	0.052	0.042	0.054	0.052	0.051	0.04	0.033	0.041	0.04	0.04	0.043	0.04	0.039	0.039	0.039
8	0.19	0.13	0.12	0.13	0.16	0.16	0.19	0.15	0.13	0.17	0.2	0.18	0.21	0.22	0.22	0.27	0.28	0.3	0.27	0.27	0.27	0.23	0.27	0.3
9	0.01	0.007	0.009	0.007	0.008	0.006	0.013	0.018	0.016	0.023	0.019	0.024	0.027	0.026	0.026	0.02	0.021	0.021	0.016	0.02	0.022	0.028	0.017	0.015
9	0	0	0	0	0	0	0	0	0	0	0	0	0	0	0	0	0	0	0	0	0	0	0	0
11	0	0	0	0	0	0	0	0	0	0	0	0	0	0	0	0	0	0	0	0	0	0	0	0
14	0	0	0	0	0	0	0	0	0	0	0	0	0	0	0	0	0	0	0	0	0	0	0.069	0
15	0.01	0.009	0.011	0.011	0.01	0.011	0.011	0.024	0.027	0.025	0.023	0.03	0.026	0.02	0.025	0.02	0.023	0.017	0.014	0.016	0.013	0.013	0.018	0.011
15	0	0	0	0	0	0	0	0.011	0.018	0.015	0.019	0.022	0.024	0.018	0.012	0.012	0.008	0.006	0.006	0.006	0.005	0.005	0.004	0
15	0	0	0	0	0	0	0.005	0.003	0	0	0	0.002	0.001	0.012	0	0	0	0	0	0	0	0.007	0	0
16	0.003	0.003	0.003	0.002	0.003	0.002	0.002	0.006	0.008	0.008	0.008	0.008	0.007	0.006	0.007	0.005	0.005	0.005	0.005	0.003	0.004	0.004	0.004	0.004
16	0	0	0	0	0	0	0	0	0	0	0	0	0	0	0	0	0	0	0	0	0	0	0	0
17	0	0	0	0	0	0	0	0	0	0	0	0	0	0	0	0	0	0	0	0	0	0	0	0
19	0	0	0	0	0	0	0	0	0	0	0	0	0	0	0	0	0.008	0.008	0	0	0	0	0	0
20	0	0	0	0	0	0	0	0	0	0	0	0	0	0.005	0.004	0	0	0	0	0	0	0	0	0
21	0	0	0	0	0	0	0	0.007	0.008	0.011	0.007	0.014	0.013	0.013	0.009	0.007	0.007	0.008	0.006	0.008	0.007	0.004	0	0
21	0.005	0.004	0	0	0	0	0.004	0.017	0.026	0.029	0.025	0.035	0.034	0.036	0.035	0.027	0.024	0.026	0.022	0.024	0.018	0.022	0.012	0.006
23	0	0	0	0	0	0	0	0	0	0	0	0	0.002	0	0	0	0	0.001	0	0	0	0	0	0
25	0	0	0	0	0	0	0	0.015	0.015	0.018	0.014	0.02	0.022	0.021	0.017	0.013	0.009	0.008	0.007	0.009	0.008	0.005	0.003	0
26	0.019	0.017	0.008	0.014	0.015	0.008	0.023	0.018	0.019	0.023	0.022	0.025	0.026	0.025	0.021	0.023	0.025	0.025	0.023	0.022	0.024	0.024	0.023	0.025
27	0	0	0	0	0	0	0	0.004	0.013	0.012	0.006	0.017	0.013	0.017	0.016	0.006	0.011	0.007	0.005	0.006	0.006	0.003	0	0
28	0	0	0	0	0	0	0	0.009	0.013	0.011	0.009	0.014	0.013	0.012	0.012	0.009	0.009	0.01	0.009	0.009	0.008	0.008	0.006	0
29	0.009	0.014	0.014	0.014	0.017	0.017	0.014	0.013	0.017	0.017	0.022	0.022	0.022	0.022	0.019	0.024	0.019	0.019	0.019	0.019	0.019	0.019	0.018	0.014
30	0	0	0	0	0	0	0	0	0	0	0	0	0	0	0	0	0	0	0	0	0	0	0	0
30	0	0	0	0	0	0	0	0	0	0	0	0	0	0	0	0	0	0	0	0	0	0	0	0
30	0	0	0	0	0	0	0	0.01	0.07	0.17	0.16	0.11	0.07	0	0	0	0	0	0.01	0	0	0	0	0
31	0.038	0.034	0.034	0.034	0.034	0.027	0.032	0.043	0.049	0.053	0.058	0.06	0.065	0.065	0.062	0.062	0.06	0.06	0.056	0.052	0.046	0.054	0.05	0.041
31	0.019	0.021	0.018	0.014	0.018	0.015	0.023	0.035	0.037	0.03	0.043	0.039	0.04	0.04	0.033	0.03	0.033	0.035	0.031	0.027	0.028	0.026	0.029	0.025
31	0	0.001	0.006	0.011	0	0.014	0.007	0.005	0.016	0.006	0.001	0.01	0.002	0.003	0.006	0.022	0.022	0.007	0.016	0.025	0.001	0.011	0.014	0
31	0	0	0.002	0.007	0	0.009	0.001	0	0.01	0.001	0	0.006	0	0	0.001	0.017	0.017	0.003	0.012	0.021	0	0.006	0.008	0
31	0	0	0	0	0	0	0	0	0	0	0	0	0	0	0	0	0	0	0	0	0	0	0	0

## contingencies
cont	From	To
1	1	5
2	1	22
3	1	26
4	1	28
5	3	8
6	3	24
7	4	14
8	4	31
9	5	27
10	7	13
11	8	9
12	8	15
13	9	14

## Loads
Bus_N	Pd (pu)	Qd (pu)	ShFr	ShFrMin	ShFrMax	ShFrOK	ShCost
1	0.03699	0.03153	0.5	0	1	0	1.5
2	0.25397	0	0.5	0	1	0	1.5
3	0.38622	0.02379	0.5	0	1	0	1.5
4	0.46624	0.07775	0.5	0	1	0	1.5
5	0.09816	0.01853	0.5	0	1	0	1.5
6	0	0	0.5	0	1	0	1.5
7	0	1.03	0.5	0	1	0	1.5
8	0	0.28754	0.5	0	1	0	1.5
9	0.32695	0.04319	0.5	0	1	0	1.5
10	0	0	0.5	0	1	0	1.5
11	1.88523	0	0.5	0	1	0	1.5
12	0	0	0.5	0	1	0	1.5
13	0	0	0.5	0	1	0	1.5
14	0.04318	0	0.5	0	1	0	1.5
15	0.33231	0.03907	0.5	0	1	0	1.5
16	0.08225	0	0.5	0	1	0	1.5
17	0	0	0.5	0	1	0	1.5
18	0	0	0.5	0	1	0	1.5
19	0.04325	0	0.5	0	1	0	1.5
20	0.0966	0	0.5	0	1	0	1.5
21	0.30048	0.03831	0.5	0	1	0	1.5
22	0	0	0.5	0	1	0	1.5
23	0.14775	0	0.5	0	1	0	1.5
24	0	0	0.5	0	1	0	1.5
25	0.15905	0.01773	0.5	0	1	0	1.5
26	0	0.02103	0.5	0	1	0	1.5
27	0.21279	0.01852	0.5	0	1	0	1.5
28	0.07106	0.01058	0.5	0	1	0	1.5
29	0.05707	0.02486	0.5	0	1	0	1.5
30	0.11649	0.08017	0.5	0	1	0	1.5
31	0.62909	0.12673	0.5	0	1	0	1.5

## Storage
Bus	Ps	Qs	Energy (MWh)	E_rating (MWh)	Charge_rating (MW)	Discharge_rating (MW)	Charge_efficiency	Discharge_efficiency	Thermal_rating (MVA)	Qmin (MVAr)	Qmax (MVAr)	R	X	P_loss	Q_loss	Status	soc_initial	soc_min	soc_max	E_rating_min (MWh)	E_initial (MWh)	cost_a	cost_b	cost_c